## Windom
| L |  | x |  | Brazo izq / Left leg |  | Brazo dch / Right leg
F (MHz) | Meters | Feet | Meters | Feet | Meters | Feet | Meters | Feet
3.8 | 37.5 | 123.0315 | 5.25 | 17.2244 | 13.5 | 44.2913 | 24 | 78.7402
7 | 20.3571 | 66.7885 | 2.85 | 9.3504 | 7.3286 | 24.0439 | 13.0286 | 42.7447
10.1 | 14.1089 | 46.2891 | 1.9752 | 6.4805 | 5.0792 | 16.6641 | 9.0297 | 29.625
14.1 | 10.1064 | 33.1574 | 1.4149 | 4.642 | 3.6383 | 11.9367 | 6.4681 | 21.2208
18 | 7.9167 | 25.9733 | 1.1083 | 3.6363 | 2.85 | 9.3504 | 5.0667 | 16.6229
21 | 6.7857 | 22.2628 | 0.95 | 3.1168 | 2.4429 | 8.0146 | 4.3429 | 14.2482
24.9 | 5.7229 | 18.7759 | 0.8012 | 2.6286 | 2.0602 | 6.7593 | 3.6627 | 12.0166
27 | 5.2778 | 17.3155 | 0.73889 | 2.4242 | 1.9 | 6.2336 | 3.3778 | 11.0819
28.2 | 5.0532 | 16.5787 | 0.70745 | 2.321 | 1.8191 | 5.9683 | 3.234 | 10.6104
29.4 | 4.8469 | 15.902 | 0.67857 | 2.2263 | 1.7449 | 5.7247 | 3.102 | 10.1773